## Sheet1
Qty | Device | Package | Parts | Description | Value | Qty | ES P/N
2 | AK500/2 | - | X1 | Screw Terminal Block 2Pins |  | 1 | 0330-0171-7
| C-10uF | E2-5 | C1, C3, C5, | Electrolytic Capacitor | 10uF | 3 | 0825-0086-3
| C-100nF | C-025X075 | C2, C4, C6, C11, C21, C31, C41, C51, | Ceramic Capacitor | 100nF | 8 | 0158-0200-5
12 | 1N5819 | DO35-7 | D1 | Schottky Diode | - | 1 | 0308-0005-8
| 7812 | TO-220 | VREG1 | Positive Voltage Regulator | 12Vdc | 1 | 0083-0496-9
| MCP1702-2502E/TO | TO-92 | VREG2 | Positive Voltage Regulator | 2.5Vdc | 1 | 0035-1507-1
38 | LM358 | DIP-8 | IC11, IC21, IC32, IC41, IC51, | Operational Applifier | - | 5 | 0086-0723-8
6 | R-10k | Axial | R11, R12, R21, R22, R31, R32, R41, R42, R51, R52, | Resistor | 10k 1/4W | 10 | N/A
| R-1M | Axial | R13, R14, R23, R24, R33, R34, R43, R44, R53, R54, | Resistor | 1M 1/4W | 10 | N/A
1 | Heat Sink | - | KK1 | HEATSINK for 7812 (TO-220) | - | 1 | N/A